## PWR_M_V1
Comment | Description | Designator | Footprint | Quantity | Supplier Part Number 1
2.2µF | CAP CER 2.2UF 25V X7R 0805 | C11, C31, C111, C3111 | SMD-0805C | 4 | 81-GCM21BR71E225KA3L
22µF | CAP CER 22UF 6.3V X5R 0805 | C12, C13, C32, C33, C113, C313 | SMD-0805C | 6 | 81-GRM21R60J226ME39L
EMK212BB7106KG-T | Capacitor | C21, C22, C23, C24, C25 | CAPC2012X135N | 5 | 963-EMK212BB7106KG-T
0.10µF | CAP CER 0.1UF 50V X7R 0603 | C27 | SMD-0603C | 1 | 81-GCJ188R71H104KA2D
22pF | CAP CER 22PF 100V NP0 0603 | C28 | SMD-0603C | 1 | 81-GCM1885C2A220J16D
1µF | CAP CER 1UF 50V X7R 0805 | C29 | SMD-0805C | 1 | 81-GCJ21BR71H105KA1L
C0805C475K3RACAUTO | Capacitor | C210, C211 | CAPC2012X125N | 2 | 80-C0805C475K3RAUTO
0.22µF | CAP CER 0.22UF 50V X7R 0805 | C212, C213 | SMD-0805C | 2 | 81-GCM21BR71H224KA7K
1812L110_33MR | Fuse | F1 | FUSC4632X200N | 1 | 576-1812L110/33MR
CASTELLATED 23 pin |  | H1, H2 | CASTELLATED 23 pin | 2
LMR36006BRNXT | Integrated Circuit | IC2 | LMR36015FSCQRNXTQ1 | 1 | 595-LMR36006BRNXT
SRR3011-100YL |  | L11, L31 | SRR3011-100YL | 2 | 652-SRR3011-100YL
ASPI-4030S-330M-T |  | L21 | INDPM4040X300N | 1 | 815-ASPI-4030S-330MT
SI2319DDS-T1-GE3 | MOSFET (P-Channel) | Q4 | SOT96P240X120-3N | 1 | 78-SI2319DDS-T1-GE3
CRCW08050000Z0EAC | Resistor | R00 | RESC2012X60N | 1 | 71-CRCW0805-0-E3
10k | RES SMD 10K OHM 1% 1/10W 0603 | R02, R03, R23 | SMD-0603-RES | 3 | 667-ERJ-3EKF1002V
100k | RES SMD 100K OHM 5% 1/4W 0603 | R11, R31 | SMD-0603-RES | 2 | 667-ERJ-PA3J104V
47k | RES SMD 47K OHM 1% 1/4W 0603 | R12 | SMD-0603-RES | 1 | 667-ERJ-PA3F4702V
15k | RES SMD 15K OHM 1% 1/4W 0603 | R13, R33 | SMD-0603-RES | 2 | 667-ERJ-PA3F1502V
100k | RES SMD 100K OHM 1% 1/10W 0402 | R21 | SMD-0402-RES | 1 | 667-ERJ-2RKF1003X
9.1k | RES SMD 9.1K OHM 1% 1/10W 0402 | R22 | SMD-0402-RES | 1 | 667-ERJ-2RKF9101X
78.7k | RES SMD 78.7K OHM 1% 1/10W 0603 | R32 | SMD-0603-RES | 1 | 667-ERJ-3EKF7872V
2k | RES SMD 2K OHM 1% 1/10W 0603 | R41 | SMD-0603-RES | 1 | 667-ERJ-3EKF2001V
TPS62175DQCR | 28V, 0.5A Step-Down Converter with SNOOZE Mode 10-WSON -40 to 85 | U1, U3 | *SON50P300X200X80-11N240X84_TPS62175DQCR(Primary) | 2 | 595-TPS62175DQCR
BZX384-C18,115 | Zener Diode | Z1 | SOD2512X110N | 1 | 771-BZX384-C18115
TPSMF4L28A | TVS Diode (Uni-directional) | Z2 | SODFL3718X108N | 1 | 576-TPSMF4L28A