## ETH_M_V1
Comment | Description | Designator | Footprint | LibRef | Quantity | Supplier Part Number 1
12.1 | RES SMD 12.1 OHM 1% 1/10W 0402 | R21 | SMD-0402-RES | ERJ-2RKF12R1X | 1 | 667-ERJ-2RKF12R1X
470pF | CAP CER 470PF 50V NP0 0603 | C22 | SMD-0603C | GRM1885C1H471JA01D | 1 | 81-GRM39C471J50
BLM21PG331SN1D | Ferrite Beads Multi-Layer 330Ohm 25% 100MHz 1.5A 70mOhm DCR 0805 Paper T/R | L11 | INDC2012X87 | BLM21PG331SN1D | 1 | 81-BLM21P331SG
GCJ188R71E105KA01D | Capacitor | C23 | CAPC1608X100N | GCJ188R71E105KA01D | 1 | 81-GCJ188R71E105KA1D
H0013NL | Transformer | T1 | H0013NL | H0013NL | 1 | 673-H0013NL
LAN8720A-CP-TR | Integrated Circuit | IC2 | QFN50P400X400X100-25N-D | LAN8720A-CP-TR | 1 | 886-LAN8720A-CP-TR
10k | RES SMD 10K OHM 1% 1/10W 0603 | R210, R211 | SMD-0603-RES | ERJ-3EKF1002V | 2 | 667-ERJ-3EKF1002V
75 | RES SMD 75 OHM 1% 1/10W 0603 | R15, R16 | SMD-0603-RES | ERJ-3EKF75R0V | 2 | 667-ERJ-3EKF75R0V
C0805C475K3RACAUTO | Capacitor | C11, C111 | CAPC2012X125N | C0805C475K3RACAUTO | 2 | 80-C0805C475K3RAUTO
CASTELLATED 24 pin |  | H1, H2 | CASTELLATED 24 pin | CASTELLATED 24 pin | 2
0.10µF | CAP CER 0.1UF 50V X7R 0603 | C12, C13, C14, C112 | SMD-0603C | GCJ188R71H104KA12D | 4 | 81-GCJ188R71H104KA2D
49.9 | RES SMD 49.9 OHM 1% 1/10W 0603 | R11, R12, R13, R14 | SMD-0603-RES | ERJ-3EKF49R9V | 4 | 667-ERJ-3EKF49R9V
33 | RES SMD 33 OHM 5% 1/10W 0402 | R22, R23, R24, R25, R26, R27 | SMD-0402-RES | ERJ-2GEJ330X | 6 | 667-ERJ-2GEJ330X